## Feuil1
Date : 10/06/2024
PROJET DE CONSTRUCTION D'UN MARCHE A PORBOUET 2
Affaire suivie par : la direction Technique,
N | DESIGNATION DES OUVRAGES | Unité | Quantité | Prix Unitaire | MONTANTS H,T
Lot 1 | DEMOLITION - INSTALLATION -TERRASSEMENT
| Amené du Matériels - Installation de chantier | ens | 1 | 25000000 | 25000000
| Etude Béton Armé | ens | 1 | 8750000 | 8750000
| Implantation de marché | ens | 1 | 3750000 | 3750000
Terrassement
| Fouilles enTranchées et en rigoles | m3 | 2500 | 6000 | 15000000
| Décaissés sous les poteaux isolés ( 1,00 x 1,00 x 0,40) | m3 | 100 | 7000 | 700000
| Total lot1 |  |  |  | 53200000
Lot 2 | GROS ŒUVRE sous sol
| Exécution de Béton de proprété ép:5cm dosé à150kg/m3 | m3 | 100 | 90000 | 9000000
| Armature en acier HA (semelles des poteaux isolés) | kg | 12600 | 1452 | 18295200
| Béton des semelles des poteaux isolés dosés à 350kg/m3 | m3 | 105 | 118500 | 12442500
| Armature en acier HA ( des poteaux du sous sol) | kg | 20250 | 1452 | 29403000
| Coffrage en bois des poteaux du sous sol | m² | 1195 | 14800 | 17686000
| Coulage du Béton armé dosé à 350 kg/m3 des poteaux du sous sol | m3 | 180 | 118500 | 21330000
| Armature en acier HA ( voile du sous sol) | kg | 20000 | 1452 | 29040000
Sous Total Gros œuvres sous sol
coffrage du voile
| Contre-plaquet ép 15mm | m2 | 2180 | 8250 | 17985000
| planche fond 15cm de 4m | m2 | 200 | 5800 | 1160000
| chévron 6/8 de 4m | U | 900 | 4280 | 3852000
| serre-joint à vice | U | 1000 | 6300 | 6300000
| Béton de voile du sous sol dosé à 400kg/m3 | m3 | 250 | 118500 | 29625000
| Remblais des fouilles après exécution du voile | m3 | 600 | 23000 | 13800000
| Film polyane pour isolation de l'ouvrage 100 micron | m² | 8700 | 3260 | 28362000
| Armature en acier HA ( Pour dallage au sol) | kg | 10030 | 1452 | 14563560
| Dallage en béton armé dosé à 200kg/m3 ép: 12cm | m3 | 1050 | 90000 | 94500000
Sous total gros œuvre
Plancher du sous sol
| planche fond 30cm de 4m | m2 | 250 | 6300 | 1575000
| planche fond 25cm de 4m | m2 | 5000 | 5800 | 29000000
| planche fond 15cm de 4m | m2 | 308 | 5300 | 1632400
| chévron 6/8 de 4m | U | 3000 | 4280 | 12840000
| chévron 6/4 de 4m | U | 100 | 6850 | 685000
| Bambou de chine de 4m | U | 19000 | 1350 | 25650000
| Hourdis à corps creux 16+4 | m2 | 9180 | 8750 | 80325000
| Armature en acier HA (1er plancher) | kg | 40000 | 1452 | 58080000
| Coulage du Bèton armé dosé à 350 kg/m3 | m3 | 570 | 118500 | 67545000
Sous total plancher
| Total lot 2 Gros œuvres sous sol |  |  |  | 624676660
RDC
Lot3 | SUPERSTRUCTURE
| Mur en élévation en agglos creux de 15cm | m2 | 6000 | 6350 | 38100000
| Armature en acier HA (Des poteaux en élevation) | kg | 23400 | 1452 | 33976800
| Coffrage des poteaux en élévation | m² | 2901 | 14800 | 42934800
| Coulage du Béton des poteaux dosé à 350kg/m3 | m3 | 158 | 118500 | 18723000
| Armature en acier HA (Chainage haut du rez de chaussée) | kg | 8160 | 1452 | 11848320
| Coffrage en bois du chainage haut du rez de chaussée | m2 | 900 | 14800 | 13320000
| Coulage du béton du chainage haut dosé à 350kg/m3 | m3 | 68 | 118500 | 8058000
Sous total structure
Plancher
| planche fond 30cm de 4m | m2 | 250 | 6300 | 1575000
| planche fond 25cm de 4m | m2 | 5000 | 5800 | 29000000
| planche fond 15cm de 4m | m2 | 308 | 5300 | 1632400
| chévron 6/8 de 4m | U | 3000 | 4280 | 12840000
| chévron 6/4 de 4m | U | 100 | 6850 | 685000
| Bambou de chine de 4m | U | 19000 | 1350 | 25650000
| Hourdis à corps creux 16+4 | m2 | 9180 | 8750 | 80325000
| Armature en acier HA (1er plancher) | kg | 40000 | 1452 | 58080000
| Coulage du Bèton armé dosé à 350 kg/m3 | m3 | 570 | 118500 | 67545000
Sous total plancher
| Total lot 3 RDC |  |  |  | 444293320
Lot 4 | 1er ETAGE
| Mur en élévation en agglos creux de 15cm | m2 | 6000 | 6350 | 38100000
| Coffrage des poteaux en élévation | m² | 2500 | 14800 | 37000000
| Armature en acier HA (Poteaux en élevation 1er étage) | kg | 23400 | 1452 | 33976800
| Coulage du Béton de poteaux en élevation dosé à 350kg/m3 | m3 | 158 | 118500 | 18723000
| Armature en acier HA De chainages haut du 1er étage | kg | 8160 | 1452 | 11848320
| Coulage du Béton du Chainage haut dosé à 350kg/m3 | m3 | 68 | 118500 | 8058000
| Coffrage en bois | m2 | 900 | 14800 | 13320000
| Mur en élévation en agglos creux de 15 de 4 rangs après chainage haut | m² | 1680 | 6350 | 10668000
Sous total 1er étage
Plancher
| planche fond 30cm de 4m | m2 | 2000 | 6300 | 12600000
| planche fond 25cm de 4m | m2 | 3000 | 5800 | 17400000
| planche fond 15cm de 4m | m2 | 210 | 5300 | 1113000
| chévron 6/8 de 4m | U | 3000 | 4280 | 12840000
| chévron 6/4 de 4m | U | 100 | 6850 | 685000
| chévron 6/8 de 4m pour étais | U | 16201 | 5250 | 85055250
| serre-joint français | U | 2000 | 5750 | 11500000
| Hourdis à corps creux 16+4 | m2 | 9180 | 8750 | 80325000
| Armature en acier HA (Du 1er plancher) | kg | 40000 | 1452 | 58080000
| Coulage du Bèton armé dosé à 350 kg/m3 | m3 | 570 | 118500 | 67545000
Total plancher
| Total lot 4 : 1er étage |  |  |  | 518837370
Lot 5 | L'escalier
| Coffrage de l'escalier en bois | m² | 100 | 14800 | 1480000
| Armature en acier HA | kg | 12000 | 1452 | 17424000
| Coulage du béton dosé à 350kg/m3 | m3 | 150 | 118500 | 17775000
| planche fond 15 cm de 4m | m2 | 100 | 5300 | 530000
| planche fond 30 cm de 4m | m2 | 200 | 6300 | 1260000
| chévron 6/8 de 4m | U | 900 | 4280 | 3852000
| Bambou de chine de 4m | U | 750 | 1350 | 1012500
| Sous Total escalier |  |  |  | 43333500
Lot6 | CHENEAUX
| Coffrage en bois des cheneaux | m2 | 1845 | 14800 | 27306000
| Armature en acier HA | kg | 13600 | 1452 | 19747200
| cheneaux en béton armé dosé à 350kg/m3 | m3 | 170 | 118500 | 20145000
| Total lot 6 cheneaux |  |  |  | 67198200
LOT 7 | Paillasse
| Coffrage en bois des paillasses | m² | 1080 | 14800 | 15984000
| Béton des étales de vente du RDC, 1er étage dosé à 350kg/m3 | m3 | 305 | 118500 | 36142500
| Armature en acier des étales | kg | 11800 | 1452 | 17133600
| Total LOT 7 Paillasse |  |  |  | 69260100
Lot 8 | ENDUIT TALOCHE
| enduit du sous sol ,rdc, 1er étage et escalier | m2 | 84240 | 8450 | 711828000
| Total lot 8 |  |  |  | 711828000
LOT 9 | CHARPENTE-COUVERTURE
| F/P de Charpente métallique Y/C toutes sjétions de pose | m² | 8641 | 85000 | 734485000
| F/P de Couverture en panneaux isothermiques ondulés | m² | 12000 | 52400 | 628800000
| TOTAL LOT 9 CHARPENTE COUVERTURE |  |  |  | 1363285000
LOT 10 | PLOMBERIE ET ASSAINISSEMENT
TUYAUTERIE (alimentatiion / évacuation)
Alimentation en PVC
| - Travaux de préparation pour passage des tubes | ens | 1 | 2500000 | 2500000
| - ouvertures et fermetures de tranchée avec grillage avertisseur | ml | 200 | 60000 | 12000000
| - Tube PVC, série pression, diam. 40 | ml | 360 | 9000 | 3240000
Distribution EC - EF en tube PPR
| - Tube PPR diam. 25 | ml | 250 | 13500 | 3375000
| - Tube PPR diam. 20 | ml | 120 | 10000 | 1200000
| - Vanne d'isolement diam. 20/27 | ml | 10 | 15000 | 150000
| - Buse de protection | U | 10
Assainissement autonome
| - Fosse septique toutes eaux de 5,00 m3 | U | 4
Assainissement EP
| - Tube PVC, évacuation diam. 100 | ml | 700 | 10000 | 7000000
| - Tube PVC, série évacuation, diam. 160 | ml | 300 | 18000 | 5400000
| - Tube PVC, série évacuation, diam. 200 | ml | 850 | 22500 | 19125000
| - Ouverture et fermeture de tranché y compris grillage avertisseurs | ml | 60 | 180000 | 10800000
Regards a grille
| - Regards maçonné de 60 x 60 avec grille galva pour EP | ml | 21
Sous total 1
Evacuation E.U et E.V
| - Tube PVC, diamètre 63 | ml | 250 | 9000 | 2250000
| - Tube PVC, diamètre 100 | ml | 400 | 10500 | 4200000
| - Tube PVC, diamètre 125 | ml | 650 | 14000 | 9100000
| - Regards | U | 20
Sous total 2
Appareils saitaires et accessoires
| - WC complet | U | 58 | 110000 | 6380000
| - Lavabo | U | 30 | 95000 | 2850000
| - Siphon chromé | U | 40 | 35000 | 1400000
| - Evier | U | 12 | 180000 | 2160000
| - Porte papier | U | 58 | 32500 | 1885000
| - Mirroir | U | 30 | 27500 | 825000
| F/P de bouches d'incendie y compris toutes sujétions de poses | U | 4 | 600000 | 2400000
Sous total 3
| TOTAL LOT 10 PLOMBERIE SANITAIRE |  |  |  | 98240000
LOT11 | ELECTRICITE
ALIMENTATION GENERALE
| - Câblage d'alimentation général depuis le compteur du service d'électricité en câble HG 1000 4 x 16 mm² + PVC diamètre 75 jusqu'au tableau général | ml | 45000 | 16168 | 727560000
| - Tranchée de largeur 0,60 m et de profondeur0,80 m y compris grillage avertisseur | ml | 60 | 4500 | 270000
| S/TOTAL 1 |  |  |  | 727830000
TABLEAU DE DISTRIBUTION
| Construction d'un poste 22 TS avec transfo 630 KVA et 3 cellules avec TUR 8 Départ. | U | 1 | 35892857 | 35892857
| - Le tableau | U | 750
| S/TOTAL 2 |  |  |  | 35892857
DISTRIBUTION ET RESEAUX DIVERS
Mise à la terre
| - Câble en cuivre nu 29 mm² | ml | 1000 | 3798 | 3798000
| - Piquet de terre en cuivre nu | U | 5 | 6300 | 31500
| - Barrette de coupure | U | 5 | 2571 | 12855
Liaison équipotentielle
| - Fil TH 2,5 mm² vert et jaune | ml | 9000 | 354 | 3186000
| - Tube isorange diam. 9 | ml | 9000 | 258 | 2322000
Foureautage
| - Tube isorange diam. 11 | ml | 250000 | 354 | 88500000
| - Tube isorange diam. 13 | ml | 40000 | 427 | 17080000
| - Boîte super box 4 x 65 | U | 400
| - Boîte de dérivation 180 x 230 | U | 400 | 4464 | 1785600
| - Boîte ronde diam. 60 | U | 4000 | 90 | 360000
| Câblage et filerie - Fil TH 1,5 mm² | ml | 3500 | 220 | 770000
| - Fil TH 2,5 mm² | ml | 3200 | 354 | 1132800
| - Fil TH 6 mm² | ml | 700 | 945 | 661500
| - Câble VGV 3 x 1,5 mm² | ml | 3300 | 902 | 2976600
| - Câble VGV 3 x 2,5 mm² | ml | 800 | 1340 | 1072000
| - Câble HFG 1000 16 mm² | ml | 1000 | 11429 | 11429000
| S/TOTAL 3 |  |  |  | 135117855
| - Interrupteur SA LEGRAND | U | 50 | 1845 | 92250
| - Interrupteur DA LEGRAND | U | 50 | 3540 | 177000
| - Dismatics 15 A | U | 10 | 18650 | 186500
| S/TOTAL 4 |  |  |  | 363500
prises
| - Prise de courant 2P + T 10/16 A LEGRAND | U | 250 | 1700 | 425000
| - Prise de courant 2P + T 10/16 A plexo LEGRAND | U | 750 | 14110 | 10582500
| S/TOTAL 5 |  |  |  | 11007500
| LUMINAIRES : - Lampadaire | U | 50
| - Reglette 120 | U | 300 | 6830 | 2049000
| - Applique lavabo | U | 30 | 8125 | 243750
| S/TOTAL 6 |  |  |  | 2292750
| TOTAL LOT 11 ELECTRICITE |  |  |  | 912504462
Lot 12 | PORTES EN BOIS,PORTES METALLIQUE,GRILLE COULISSANTE,FENETRES
Sous sol 1
| volet roulant manuel de sécurité (430 000) | U | 386 | 520000 | 200720000
Total sous sol
Reez de chaussée
| F/P de Portail métalique tôlé sur une face à 2 vantaux (1,50/2,10): chambre froide (520 000) | m2 | 15 | 650000 | 9750000
| F/P de grille en volet coulissante( magasins) (350 000) | m2 | 1030 | 430000 | 442900000
| F/P en volet roulant de sécurité (300 000) | m2 | 165 | 385000 | 63525000
| F/P de portes et cadres pleines ( 70/210 ) y/c toutes sujétions de pose (239 035) | U | 21 | 300000 | 6300000
| F/P de portes et cadres pleines ( 90/210 ) y/c toutes sujétions de pose (264 865) | U | 12 | 325000 | 3900000
| F/P de portes et cadres pleines ( 150/210 ) y/c toutes sujétions de pose (4110235) | U | 8 | 450000 | 3600000
| F/P de fenêtres coulissantes de 120/110 en Allu (250 000) | U | 12 | 320000 | 3840000
| F/P de fenêtres coulissantes de 60/60 en Allu (110 000) | U | 50 | 150000 | 7500000
Total RDC
1er Etage
| F/P en volet roulant de sécurité (300 000) | m2 | 180 | 385000 | 69300000
| F/P de grille coulissante( magasins) (400 000) | m2 | 1400 | 485000 | 679000000
| F/P de portes et cadres pleines ( 90/210 ) y/c toutes sujétions de pose (264 865) | U | 30 | 325000 | 9750000
| F/P de portes et cadres pleines ( 150/210 ) y/c toutes sujétions de pose (4110235) | U | 4 | 450000 | 1800000
| F/P de portes et cadres pleines ( 70/210 ) y/c toutes sujétions de pose (239 035) | U | 40 | 300000 | 12000000
| F/P de fenêtres coulissante de 120/110 y/c toutes sujétions de pose (168 000) | U | 4 | 250000 | 1000000
| F/P de fenêtres coulissantes de 60/60 y/C toues sujétions de pose (82 000) | U | 32 | 120000 | 3840000
Total
| Total lot 12 Menuiserie Bois 1er étage |  |  |  | 1518725000
Lot 13 | GARDE DE CORPS
| Exécution de garde corps simple Y/C toutes sujétions d'exécutions (60 000) | m² | 350 | 98000 | 34300000
| Total lot 13 |  |  |  | 34300000
Lot 14 | MONTE CHARGE
| F/P de monte charge pour 750kg, Y/C toutes sujétions de pose (250/kg) | U | 2 | 975000 | 1950000
| Total lot 14 |  |  |  | 1950000
Lot15 | MOBILIER DE BUREAU ( RDC et 1er étage)
| F/ d'imprimantes | U | 2 | 500000 | 1000000
| F de bureau + trois fauteuils | U | 2 | 800000 | 1600000
| F de fauteuils visiteurs ( salle d'attente) | Ens. | 1 | 1200000 | 1200000
| F d'ordinateurs de bureau | U | 2 | 800000 | 1600000
| Total lot 15 |  |  |  | 5400000
Lot16 | REVETEMENTS sol (CARRELAGE)
Sous sol
| F/P de carreaux de type grès cérame (17000/20000) | m2 | 9506 | 25000 | 237650000
sous total (sous sol)
Rez de chaussé
| F/P de carreaux de type grès cérame Y/C toutes sujétions de pose (22000/25000) | m2 | 9625 | 25000 | 240625000
| F/P carreaux de type anti-dérapantde Y/C toutes sujétions de pose (22000/25000) | m2 | 80 | 32000 | 2560000
| F/P de carreaux de type faience Y/C toutes sujétions de pose (15000/17000) | m2 | 377 | 22000 | 8294000
Sous Total Lot 14 Revêtement reez de chaussée
1er Etage
| F/P de carreaux de type grès cérame Y/C toutes sujétions de pose (22000/25000) | m2 | 23765 | 25000 | 594125000
| F/P de carreaux de type anti-dérapant Y/C toutes sujétions de pose (22000/25000) | m2 | 250 | 32000 | 8000000
| F/P de carreaux de type faience Y/C toutes sujétions de pose (15000/17000) | m2 | 370 | 22000 | 8140000
Sous Total revêtement sol 1er et RDC
| Total lot 16 Revêtement |  |  |  | 1099394000
Lot17 | ETANCHEITE
| F/P de passalumin français après bitume SBS autoprotégé | m2 | 1200 | 25000 | 30000000
| Total lot 17 |  |  |  | 30000000
Lot 18 | PEINTURE
| Exécution de peinture glycéro sur cadres, portes (2500+3000) = moyen (2750) | m2 | 3000 | 4800 | 14400000
| Exécution de peinture vignylique sur murs (2500) | m2 | 70350 | 5600 | 393960000
| Exécution de peinture vignylique sur plafonds (3500) | m2 | 10030 | 6200 | 62186000
| Total lot 18 Peinture |  |  |  | 470546000
Lot19 | DESIGN
| F/P de fer forgé au mur pour embelissement (80 000) | m2 | 815 | 125000 | 101875000
| Total lot19 |  |  |  | 101875000
Lot 20 | PARKING
| Armature en acier HA | kg | 10030 | 1452 | 14563560
| F/P du film polyane préparation et compactage de la plate forme | m² | 8700 | 3260 | 28362000
| Coffrage en bois par endroit des abords | m2 | 540 | 14800 | 7992000
| Exécution de béton armé dosé à 350kg/m3 | m3 | 610 | 118500 | 72285000
| Total lot 20 Parking |  |  |  | 123202560
Lot 21 | NETTOYAGE DU CHANTIER
| Nettoyage du chantier et dépose à la décharge publique | fft | 1 | 2500000 | 2500000
| Total lot 21 |  |  |  | 2500000
| TOTAL H.T. = |  |  |  | 7824003429
| Rabais 5 % = |  |  |  | 391200171.45
| TOTAL H.T. après Rabais = |  |  |  | 7432803257.55
| T.V.A 18 % = |  |  |  | 1337904586.359
| TOTAL TTC. = |  |  |  | 8770707843.909
Arrèté le présent devis à la somme de :
Huit Milliards Sept Cent Soixante Dix Millions Sept Cent Sept Miles, 844 F.cfa,
TABLEAU RECAPITULATIF DU MARCHE DE PORT BOUET 2
RECAPITULATIF SOMMAIRE
N° | DESIGNATION DES LOTS | MONTANTS TRAVAUX
Lot 1 | DEMOLITION - INSTALLATION -TERRASSEMENT
Lot 2 | GROS ŒUVRE sous sol
Lot3 | SUPERSTRUCTURE RDC
Lot 4 | SUPERSTRUCTURE 1er ETAGE
Lot 5 | Escalier
Lot6 | CHENEAUX
LOT 7 | Paillasse
Lot 8 | ENDUIT TALOCHE
LOT 9 | CHARPENTE-COUVERTURE
LOT 10 | PLOMBERIE ET ASSAINISSEMENT
LOT11 | ELECTRICITE
Lot 12 | PORTES EN BOIS,PORTES METALLIQUE,GRILLE COULISSANTE,FENETRES
Lot 13 | GARDE DE CORPS
Lot 14 | MONTE CHARGE
Lot15 | MOBILIER DE BUREAU ( RDC, 1er et étage)
Lot16 | REVETEMENTS sol (CARRELAGE)
Lot17 | ETANCHEITE
Lot 18 | PEINTURE
Lot19 | DESIGN
Lot 20 | PARKING
Lot 21 | NETTOYAGE DU CHANTIER
MOTANT TOTAL HT

## Feuil2
LOT11 | ELECTRICITE
ALIMENTATION GENERALE
| - Câblage d'alimentation général depuis le compteur du service d'électricité en câble HG 1000 4 x 16 mm² + PVC diamètre 75 jusqu'au tableau général | ml | 45000
| - Tranchée de largeur 0,60 m et de profondeur0,80 m y compris grillage avertisseur | ml | 60
S/TOTAL 1
TABLEAU DE DISTRIBUTION
| Construction d'un poste 22 TS avec transfo 630 KVA et 3 cellules avec TUR 8 Départ. | U | 1
| - Le tableau | U | 750
S/TOTAL 2
DISTRIBUTION ET RESEAUX DIVERS
Mise à la terre
| - Câble en cuivre nu 29 mm² | ml | 1000
| - Piquet de terre en cuivre nu | U | 5
| - Barrette de coupure | U | 5
Liaison équipotentielle
| - Fil TH 2,5 mm² vert et jaune | ml | 9000
| - Tube isorange diam. 9 | ml | 9000
Foureautage
| - Tube isorange diam. 11 | ml | 250000
| - Tube isorange diam. 13 | ml | 40000
| - Boîte super box 4 x 65 | U | 400
| - Boîte de dérivation 180 x 230 | U | 400
| - Boîte ronde diam. 60 | U | 4000
| Câblage et filerie - Fil TH 1,5 mm² | ml | 3500
| - Fil TH 2,5 mm² | ml | 3200
| - Fil TH 6 mm² | ml | 700
| - Câble VGV 3 x 1,5 mm² | ml | 3300
| - Câble VGV 3 x 2,5 mm² | ml | 800
| - Câble HFG 1000 16 mm² | ml | 1000
S/TOTAL 3
| - Interrupteur SA LEGRAND | U | 50
| - Interrupteur DA LEGRAND | U | 50
| - Dismatics 15 A | U | 10
S/TOTAL 4
prises
| - Prise de courant 2P + T 10/16 A LEGRAND | U | 250
| - Prise de courant 2P + T 10/16 A plexo LEGRAND | U | 750
S/TOTAL 5
| LUMINAIRES : - Lampadaire | U | 50
| - Reglette 120 | U | 300
| - Applique lavabo | U | 30
S/TOTAL 6
TOTAL LOT 11 ELECTRICITE
Lot 12 | PORTES EN BOIS,PORTES METALLIQUE,GRILLE COULISSANTE,FENETRES |  |  | P,U | TOTAL
Sous sol 1
| volet roulant manuel de sécurité | U | 386
Total sous sol
Reez de chaussée
| F/P de Portail métalique tôlé sur une face à 2 vantaux (1,50/2,10): chambre froide | m2 | 15
| F/P de grille en volet coulissante( magasins) | m2 | 1030
| F/P en volet roulant de sécurité | m2 | 165
| F/P de portes et cadres pleines ( 70/210 ) y/c toutes sujétions de pose | U | 21
| F/P de portes et cadres pleines ( 90/210 ) y/c toutes sujétions de pose | U | 12
| F/P de portes et cadres pleines ( 150/210 ) y/c toutes sujétions de pose | U | 8
| F/P de fenêtres coulissantes de 120/110 en allu | U | 12
| F/P de fenêtres coulissantes de 60/60 en Allu | U | 50
Total RDC
1er Etage
| F/P en volet roulant de sécurité | m2 | 180
| F/P de grille coulissante( magasins) | m2 | 1400
| F/P de portes et cadres pleines ( 90/210 ) y/c toutes sujétions de pose | U | 30
| F/P de portes et cadres pleines ( 150/210 ) y/c toutes sujétions de pose | U | 4
| F/P de portes et cadres pleines ( 70/210 ) y/c toutes sujétions de pose | U | 40
| F/P de fenêtres coulissante de 120/110 y/c toutes sujétions de pose | U | 4
| F/P de fenêtres coulissantes de 60/60 y/C toues sujétions de pose | U | 32
Total
Total lot 12 Menuiserie Bois 1er étage
Lot 13 | GARDE DE CORPS
| Exécution de garde corps simple Y/C toutes sujétions d'exécutions | m² | 350
Total lot 13
Lot 14 | MONTE CHARGE
| F/P de monte charge pour 750kg, Y/C toutes sujétions de pose | U | 2
Total lot 14